## Calculatie
SRL Valdcongrup				APROB
			Director		Țurcan Denis

		Calculatie
	"Stelaj Metalic" Model ”Debara”				1	buc
		#NAME?
"str. Codrilor 8/5"		1	buc
nr.d/r	Denumirea cheltuielilor	unitatea	cantitatea	preţul	preţul	NOTĂ
		măsură		un. Măs.	total	Preț Special

1	Salariul muncitorilor
	Salariul de bază a muncitorilor	lei/buc	1	500	500.00
	Total				500.00

2	Materiale

	Țeavă 50x25x2mm	m	24.00	25.6	614.40
	Cornier 25x25x3mm	m	30.00	16.90	507.00
	Țeavă 40x40x2mm	m	6.00	27.80	166.80
	Șurub 6x40 DIN912	buc	60.00	1.2	72.00
	Piuliță M6 DIN934	buc	200.00	0.15	30.00
	Șaiba M6 DIN125-1	buc	400.00	0.13	52.00
	Șurub 6x3,5 DIN967	buc	200	0.7	140.00
	Șaiba M6 DIN6798	buc	100	0.26	26.00
	Bară filetată M6	buc	5	23.1	115.50
	Bară filetată M10	buc	4	65.1	260.40
	Ancher 10x80	buc	4	7.4	29.60
	Cornier reglabil KR	buc	20	13.7	274.00
	Disc abraziv	buc	5	16.5	82.50
	Electrozi	kg	1	32	32.00
	PAL 18mm	m2	8.9	215.4	1917.06

	Total				4319.26
	Mecanisme
	utilaj tehnologic	h-ut	8	50	400.00

	Total				400.00

	Cheltuieli directe				5219.26

	Asigurarea soc.şi med.	22.50%			112.50
	Cheltuieli de transport	7.00%			302.35
	Total				5634.11

	Cheltuieli de sectie	14.5%			816.95

	Total				6451.05

	Beneficiu	6%			387.06

	Total				6838.12

	Total				6838.12
	TVA	20%			1367.62

	Cost total				8205.74

	Întocmit Ceban Igor